## 中劇場
260401
機材名 | 通称 | メーカー | 型番 | 中劇場 | 中固定 | 確定数
一般スポットライト
※ハロゲン1kW平凸レンズスポット | 1kw-C | 丸茂電機 | LNC2-250-1500W | 44 |  | 44
ハロゲン1.5kW平凸レンズスポット | 1.5kw-C | 丸茂電機 | LNC2-250-1500W |  | 72 | 72
ハロゲン2kW平凸レンズスポット | 2kw-C | 丸茂電機 | LNC2-400-2000W | 24 |  | 24
※ハロゲン1kWハイベックスレンズスポット | 1kw-HV/120H | 丸茂電機 | LNH2-120H-1500W | 60 | 4 | 64
※ハロゲン1kWフレネルレンズスポット | 1kw-FQH | 丸茂電機 | FQH-1500WS1-16RC2 | 45 |  | 45
ハロゲン1.5kWフレネルレンズスポット | 1.5kw-FQH | 丸茂電機 | FQH-1500WS1-16RC2 | 20 | 2 | 22
ハロゲン2kWフレネルレンズスポット | 2kw-FQH | 丸茂電機 | FQH-2000WS1-R | 10 |  | 10
ハロゲン3kWフレネルレンズスポット | 3kw-FQH | 丸茂電機 | FQH-3000WS1-R | 10 |  | 10
ハロゲン1kＷアルミパーライト（PAR64）（ミディアム） | PAR64/1M | 丸茂電機 | SPHⅢ-AL | 60 |  | 60
ハロゲン1kＷアルミパーライト（PAR64）（ナロー） | PAR64/1N | 丸茂電機 | SPHⅢ-AL | 60 |  | 60
ハロゲン500Ｗアルミパーライト（PAR64）（ベリーナロー） | PAR64/5VN | 丸茂電機 | SPHⅢ-AL | 60 |  | 60
ハロゲン250Wベリーナロー | VN | 日本応用光学 | 舞台用ベリーナロー | 40 |  | 40
※型番は1500Wですが、1kwの電球が入ってます。
エリプソイダルスポットライト
ハロゲン750Ｗカッタースポット（ズーム付) | RIKURI ZOOM/15-25 | 丸茂電機 | ECR2-ZM1525 |  | 56 | 56
ハロゲン750Ｗカッタースポット（ズーム付) | RIKURI ZOOM/20-35 | 丸茂電機 | ECR2-ZM2035 | 26 |  | 26
ハロゲン750Ｗカッタースポット | RIKURI/19 | 丸茂電機 | ECR2-19-750 | 20 |  | 20
ハロゲン750Ｗカッタースポット | RIKURI/26 | 丸茂電機 | ECR2-26-750 | 70 |  | 70
ハロゲン750Ｗカッタースポット | RIKURI/36 | 丸茂電機 | ECR2-36-750 | 40 |  | 40
ハロゲン750Ｗカッタースポット | RIKURI/50 | 丸茂電機 | ECR2-50-750 | 20 |  | 20
特殊スポット
HMI2500wフレネルレンズスポットライト | 2.5kw-HMI | ARRI | ARRIシアターコンパクト2.5kw | 2 |  | 2
同上用ブラインドシャッター |  | LEL |  | 2 |  | 2
同上用延長ケーブル L=7m |  | LEL |  | 2 |  | 2
同上用延長ケーブル L=15m |  | LEL |  | 2 |  | 2
HMI1.2kwエフェクトスポットライト | EQS-HMI | 東芝 | EQS-10-2改(LEL) | 4 |  | 4
同上用ブラインドシャッター |  | LEL |  | 4 |  | 4
同上用延長ケーブル L=10m |  | LEL |  | 8 |  | 8
ハロゲン1kwエフェクトスポットライト | EPD2 | 丸茂電機 | EPD2-1000w | 6 |  | 6
HMI2500wパニプロジェクター | PANI | 東芝 | BP2.5CT | 2 |  | 2
ストロボ 100W×2灯 | 2灯ストロボ | 丸茂電機 | HM-2 | 2 |  | 2
星球 (一列40灯) | 星球 | 丸茂電機 | HS-101 | 2 |  | 2
星球 （一列99灯） | 新星球 | 自作 |  | 1 |  | 1
フラッドライト
ボーダーライトハロゲン200W×12灯用 L=1.8m（吊置兼用） | ボーダー | 丸茂電機 | LHQ-200W-12L-4C特型 |  | 6 | 6
500Wハロゲンフラッドライト | 500W-バンチ（ダボ付き） | 丸茂電機 | QCUハンガー仕様 | 12 |  | 12
500Wハロゲンフラッドライト | 500W-バンチ（ダボ無し） | 丸茂電機 | QCU固定仕様(作業灯用) |  | 30 | 30
アッパーホリゾントライト
500Wハロゲンフラッドライト | UH | 丸茂電機 | QCU5特型 | 34 |  | 34
ロアーホリゾントライト
ハロゲン500W×8灯 L=2.0m 4色配線 | LH | 丸茂電機 | QCL5-500W8L-4C.CD | 9 |  | 9
フォローピンスポット
クセノンピンスポットライト2kw | 2kw-クセノン | ウシオライティング | XPS-2008 SR | 4 |  | 4
RIKURI系効果器
ゴボホルダー（Aサイズ） |  | 丸茂電機 | ゴボホルダAサイズ | 80 |  | 80
ゴボホルダー（Bサイズ） |  | 丸茂電機 | ゴボホルダBサイズ | 50 |  | 50
アイリスシャッター(RIKURI用) |  | 日本コーバン | 400RS | 30 | 24 | 54
EPD2/EQS系効果器
ディスクマシン （DMX制御） |  | 東芝 | EDM-A | 6 |  | 6
スパイラルマシン（DMX制御） |  | 東芝 | ESM-A | 6 |  | 6
フィルムマシン （DMX制御） |  | 東芝 | EFM-A | 6 |  | 6
スライドキャリア（DMX制御・ファン付き） |  | 東芝 | ESCF-KAⅡ | 8 |  | 8
マシンコントロールボックス |  | 東芝 | MCD4-1 | 4 |  | 4
同上延長ケーブル（リモート）5m | キャノン2p | 東芝 |  | 25 |  | 25
同上延長ケーブル（電源）5m | キャノン3p | 東芝 |  | 25 |  | 25
先玉（４） |  | 丸茂電機 | SDD3-4 | 8 |  | 8
先玉（６） |  | 丸茂電機 | SDD3-6 | 8 |  | 8
先玉（８） |  | 丸茂電機 | SDD3-8 | 8 |  | 8
先玉（１０） |  | 丸茂電機 | SDD3-10 | 4 |  | 4
先玉（１２） |  | 丸茂電機 | SDD3-12 | 4 |  | 4
先玉（１６） |  | 丸茂電機 | SDD3-16 | 4 |  | 4
その他効果器
波マシン |  | 丸茂電機 | NAE2-1000w | 6 |  | 6
ミラーボール（450mm丸形・吊り） |  | 丸茂電機 | MB-450-R | 1 |  | 1
ミラーボール（240×400楕円・置き） |  | 丸茂電機 | MB-240X400-R-S | 1 |  | 1
スモークマシン (水性) |  | アンタリ | F-1 FAZER | 1 |  | 1
スモークマシン (水性) |  | アンタリ | Z350 | 1 |  | 1
スモークマシン (油性) |  | 国際照明 | ATMOSPHRE | 2 |  | 2
スモークマシン用ファン | シロッコファン | 三菱電機 | BF-16S | 2 |  | 2
ファン RE-ファン３ |  | ｹｰｱﾝﾄﾞｴﾙ | RE3FAN+DMX | 1 |  | 1
PANI系効果器
リフトアップ台車（足踏み式） |  | 東芝 |  | 2 |  | 2
コンデンサーレンズ f=33cm用 |  | 東芝 |  | 2 |  | 2
スライド用レンズ f=11cm |  | 東芝 |  | 2 |  | 2
スライド用レンズ f=13.5cm |  | 東芝 |  | 2 |  | 2
スライド用レンズ f=18cm |  | 東芝 |  | 2 |  | 2
スライド用レンズ f=22cm |  | 東芝 |  | 2 |  | 2
スライド用レンズ f=27cm |  | 東芝 |  | 2 |  | 2
スライド用レンズ f=33cm |  | 東芝 |  | 2 |  | 2
デミングシャッター |  | 東芝 |  | 2 |  | 2
DMX512インターフェースユニット |  | 東芝 |  | 2 |  | 2
オートスライドチェンジャー |  | 東芝 |  | 2 |  | 2
ダブルディスクマシン |  | 東芝 |  | 2 |  | 2
フィルムマシン |  | 東芝 |  | 2 |  | 2
アクセサリー類
自在ハンガー | 可変ハンガー | 松村電機 | HL-2 | 20 |  | 20
ロングハンガー | ロングハンガー | 丸茂電機 | HAL | 12 |  | 12
三叉二段スタンド | スタンド | 丸茂電機 | ST2 | 24 |  | 24
三叉三段スタンド 9尺（キャスター付） | 9尺ハイスタ | 丸茂電機 | ST3C-9 | 4 |  | 4
三叉三段スタンド 12尺（キャスター付） | 12尺ハイスタ | 丸茂電機 | ST3C-12 | 4 |  | 4
平置ベース（1kw用） | ベース | 丸茂電機 | SHB-10 | 30 |  | 30
二連アーム（ダボ付き） | 二連 | 丸茂電機 | AMT | 12 |  | 12
四灯用バー（ダボ付き） | 中UH用４灯バー | 丸茂電機 | 特注品 | 30 | 6 | 36
１ｋ補助スタンド（チビスタ） | チビスタ | 東芝 | 105-3 | 12 |  | 12
操作棒（アルミ製 3.4m～7.0m） | 操作棒 | 東芝 | MCB-L | 3 |  | 3
操作棒（カーボン製 2.6m～9.0m） | 操作棒 | 丸茂電機 |  | 2 |  | 2
バンドア 8'' | バンドア 8'' | 丸茂電機 | BD-80A | 32 |  | 32
映像プロジェクター
DLPプロジェクター(10600ルーメン) | プロジェクター | Panasonic | PT-DZ10K | 1 |  | 1
レンズ 焦点距離50.5～97.9mm、F値2.5 |  | Panasonic | ET-D75LE30 | 1 |  | 1
レンズ 焦点距離14.8mm、F値2.5 |  | Panasonic | ET-D75LE50 | 1 |  | 1
スイッチャーラック | スイッチャーラック | IMAGENICS |  | 1 |  | 1
HDMI延伸機 送信 |  | IMAGENICS | CRO-H26T | 1
受信 |  | IMAGENICS | CRO-URS2A | 1
ＤＭＸｹｰﾌﾞﾙ
ＤＭＸｹｰﾌﾞﾙ L= 3.0m |  | 丸茂電機 | CBL-DM-A3 | 30 |  | 30
ＤＭＸｹｰﾌﾞﾙ L= 5.0m |  | 丸茂電機 | CBL-DM-A5 | 40 |  | 40
ＤＭＸｹｰﾌﾞﾙ L=10.0m |  | 丸茂電機 | CBL-DM-A10 | 15 |  | 15
ＤＭＸｹｰﾌﾞﾙ L=20.0m |  | 丸茂電機 | CBL-DM-A20 | 10 |  | 10
延長コード
C型30A〜C型30A 1.0m | 1m |  |  | 20 |  | 20
C型30A〜C型30A 3.0m | 2m |  |  | 40 |  | 40
C型30A〜C型30A 5.0m | 5m | ｷﾞｬﾗﾘｰ20本,FR16本,CL20本常設 |  | 40 | 56 | 96
C型30A〜C型30A 10.0m | 10m | ｷﾞｬﾗﾘｰ8本,CL10本常設 |  | 45 | 18 | 63
C型30A〜C型30A 20.0m | 20m |  |  | 12 |  | 12
C型30A〜C型30A×2 | C30 ２タコ |  |  | 60 |  | 60
C型30A〜C型30A×3 | C30 ３タコ |  |  | 30 |  | 30
C型30A〜C型20A | C→ﾐﾆC |  |  | 20 |  | 20
C型30A〜C型20A×2 | C→ﾐﾆC ２タコ |  |  | 10 |  | 10
C型60A〜C型60A 5.0m | 5m |  |  | 12 |  | 12
C型60A〜C型60A 10.0m | 10m |  |  | 12 |  | 12
C型60A〜C型30A |  |  |  | 10 |  | 10
C型60A〜C型30A 5.0m | 60→30 5m | FRに常設 |  |  | 4 | 4
C型60A〜C型30A×2 BOXﾀｲﾌﾟ | 60→30 ２口 |  |  | 10 |  | 10
C型60A〜C型30A×3 BOXﾀｲﾌﾟ | 60→30 ３口 | ｷﾞｬﾗﾘｰ6個,FR4個,CL4個常設 |  | 4 | 14 | 18
C型60A〜平行×4 BOXﾀｲﾌﾟ | 60→平行 ４口 |  |  | 2 |  | 2
C型30A〜平行 | 30→平行 | ※MAX12Aまで |  | 20 |  | 20
C型30A〜平行 | 30→平行 ２タコ |  |  | 10 |  | 10
平行 〜平行 10.0m | 10m ３口 |  |  | 10 |  | 10
平行 〜平行 5.0m | 5m |  |  | 10 |  | 10
平行 〜平行 3.0m | 3m |  |  | 10 |  | 10
平行シリーズケーブル（５連） | 5m |  |  | 12 |  | 12
マルチケーブル
4CH （C型30A）×20m |  |  |  | 6 |  | 6
4CH （C型30A）×10m |  |  |  | 8 |  | 8
2CH （C型30A）×15m |  |  |  | 12 |  | 12
電源ケーブル
カムロック1016ｺﾈｸﾀ(下手分電盤からGALへ常設） | ｶﾑﾛｯｸ300A 20m | TSJ | 赤・黒・青・緑・白 |  | 各1 | 5
DMX装置
DMXノード | ノード | Luminex | LUMINODE4 | 6 |  | 6
＊固定機材＝フロント・シーリング・ボーダー・作業灯などに使用している機材です。
移動は可能ですが復帰をお願いします。
＊このほかに共用機材並びに大ホール・小劇場の機材も状況により使用できます。
＊原則として移動・復帰は利用される方にお願いします。
＊共用機材には優先順位があります。事前に必ずお問い合わせ下さい。
（公財）北九州市芸術文化振興財団 Ｊ:ＣＯＭ北九州芸術劇場 舞台技術管理課 照明・映像係
電話：０９３−５６２−２６５０（舞台技術管理課直通）