## 基本スペック
中劇場 照明設備一覧表
250401
|  |  | 30A C型 調光回路 |  | 60A C型 調光回路 | 60A C型 ND回路 | 平行 制御直 | DMX OUT | ボーダー回路（灯体常設無し） | [5 empty] | 備考
第1ブリッジ |  |  | 61 (各2口） |  | 4 | 4 | 4 | 4系統 | 作業灯はありますがボーダーライトではありません。 ボーダーライト使用の際は、その都度仮設となります。 200W 12灯 4色配線 Ｌ＝1.8ｍハンガー使用が トータルで33本あります。
乗り込口は
第2ブリッジ |  |  | 61 (各2口） |  | 4 | 4 | 4 | 4系統 | [6 empty] | ｷﾞｬﾗﾘｰの
上手下手に
第3ブリッジ |  |  | 61 (各2口） |  | 4 | 4 | 4 | 4系統 | [6 empty] | あります
第4サス |  |  | 32 |  | 2 | 2 | 2 | 2系統
|  |  | 30A C型 調光回路 |  | 60A C型 調光回路 | 60A C型 ND回路 | 平行 制御直 | DMX OUT |  |  |  |  | 左の図は当劇場内のブリッジ
舞台下前マルチコンセント盤 |  |  | 22 |  | 7 | 4 | 2 | 2系統 |  |  |  |  | 回路姿図です。ブリッジの柱間に
舞台上前マルチコンセント盤 |  |  | 22 |  | 7 | 4 | 2 | 2系統 |  |  |  |  | このような形状の回路が
舞台下奥マルチコンセント盤 |  |  | 20 |  | 7 | 4 | 2 | 2系統 |  |  |  |  | ついています。
舞台上奥マルチコンセント盤 |  |  | 20 |  | 7 | 4 | 2 | 2系統 |  |  |  |  | コンセントダクトはありません。
フロアコンセント奥 |  |  | 8 |  |  | 4
|  |  | 30A C型 調光回路 |  | 60A C型 調光回路 | 60A C型 ND回路 | 平行 制御直 | DMX OUT | 備考
ギャラリーコンセントダクト （舞台面からの高さ９ｍ３０） |  |  | 上下各8 |  | 上下各4 | 上下各4 | 上下各2 | 上下各2 | ※₁ギャラリー回路につきましては特記事項(最下段)をごらんください
ﾌﾟﾛｾﾆｱﾑｺﾝｾﾝﾄBOX (客席天井ｷｬｯﾄｳｫｰｸ内) |  |  | 上下各14 |  |  |  | 上下各1 | 上下各1 | ﾌﾟﾛｾﾆｱﾑﾊﾞﾄﾝは立ち降ろしになります。バトンは3分割(隙間有)ですが、 一括昇降です。FR・CLへ引き回すことも可能です
|  |  | 30A C型 調光回路 |  | 60A C型 調光回路 | 60A C型 ND回路 | 平行 制御直 | DMX OUT | 備考
フロント（上下） 4kw ユニット |  |  | 各16 |  | 各2 | 各2 | 各1 | 各2系統 | １回路X2台 (1.5kw凸ｘ16) １回路X2台(RIKURIZOOM 15-25x16) 上下共通 (1列4台x8段+空バトン1段)
シーリング 4kw ユニット |  |  | 40 |  | 4 | 4 | 4 | 4系統 | 1回路X2台(1.5kw凸x40) 1回路X1台 or 2台(RIKURIZOOM 15-25 ｘ24)
|  |  | 30A C型 調光回路 |  | 60A C型 調光回路 | 60A C型 ND回路 | 平行 制御直 | DMX OUT |  | UH 500W | C型20A×12回路 4色配線（１色34灯) C型30A×12回路へ切り替え可能
バルコニー |  |  | 8 |  | 3 | 3 | 8 | 8系統 |  |  | 基本色 #71,#72,#78,#22 ｼｰﾄｻｲｽﾞ 270×235
客サス （定位地でシュートができます) |  |  | 20 |  | 2 | 2 | 2 | 2系統 |  | LH 500W | C型60A×12回路 4色配線（１色18灯) L=2m×9本
奈落 |  |  | 6 | [7 empty] | 基本色 #,72,#59,#22,#40 ｼｰﾄｻｲｽﾞ 235×235
ノード用 LAN回線 | [5 empty] | 持ち込み卓 DMX IN |  |  |  | 特設電源
調光室～2階バルコニー |  | 下手1回線 上手1回線 |  |  |  | 舞台前下手マルチ盤 |  | 1系統 |  | 舞台袖電源盤 （上下別） |  | 3φ4Ｗ 105/182V 60Hz 150A 30A C型直分岐が4口あります
調光室～1階客席後方 |  | 2回線 |  |  |  | 1階客席後方 |  | 3系統
調光室～舞台上手マルチ盤 |  | １回線 | [7 empty] | ＯＵＴ ｶﾑﾛｯｸ |  | 1φ3Ｗ 105/210V 60Hz 150A 30A C型直分岐が4口あります
カム→バラＢＯＸ有
主調光操作卓 | [11 empty] | 3φ3W 200V 60Hz 100A
マリオネットZ | 最大コントロールチャンネル数 |  |  | 4096チャンネル（512ch×8系統） | [5 empty] | 舞台スノコ電源盤 （上下別） OUT 端子台 |  | 3φ4W 105/182V 60Hz 150A 下GALに30A C型15口ＢＯＸ有り 上GALにバラBOX
| 記憶キュー数 |  |  | 1000キュー/1List (最大1000Listまで）
| サブマスター |  |  | フェーダー15本 | [7 empty] | 1φ3W 105/210V 60Hz 150A 上下GALにバラＢＯＸ有り
| サブマスターページ |  |  | 100ページ
| プリセットフェーダー卓 |  |  | 80本×3段 (240本×1段も可能) | [7 empty] | 3φ3W 200V 60Hz 100A
| 外部記憶媒体 |  |  | ＵＳＢメモリ（ジャスキー可）※₂ | [5 empty] | 映写室電源盤 |  | 1φ3Ｗ 105/210V 60Hz 100A
| パッチアウト |  |  | 可
調光室 |  |  | 客席一階奥上手側
ピンルーム |  |  | クセノンピンスポット 2kw×4
客席二階中央上部（第二シーリング） 導線廊下・トイレ有 前面ガラス張り インカム回線有
※₁ 表記の他に、サス以外は若干回路がありますが仕様が複雑なため掲載していません。他に回路が必要な場合は直接お問い合わせください。 ※₂ その他データの場合は直接お問い合わせください。