## 基本スペック
大ホール 照明設備一覧表
250601
|  |  | 30A C型 調光回路 |  | 60A C型 調光回路 | 60A C型 ND回路 |  | 平行 制御直 | DMX OUT | ボーダー回路(灯体取り外し可能) L=1.8m×11 | [6 empty] | 備考
第1ブリッジ 前面に文字バトンあり(高さ調節可能) |  |  | 32 （各2口） |  | 3 | 4 |  | 4 | 4系統 | C型30A×12回路 ｼｰﾄｻｲｽﾞ 140×130
[10 empty] | 4色配線(1色33灯) 基本色 #W,#W,#72,#78 | [6 empty] | 乗り込口は
第2ブリッジ 前面に文字付(高さ調節可能) |  |  | 32 （各2口） |  | 3 | 4 |  | 4 | 4系統 | C型30A×12回路 ｼｰﾄｻｲｽﾞ140×130 | [6 empty] | ｷﾞｬﾗﾘｰの
[10 empty] | 4色配線(1色33灯) 基本色 #W,#W,#72,#78 | [6 empty] | 上手下手に
第3ブリッジ 前面に文字付(高さ調節可能) |  |  | 32 （各2口） |  | 3 | 4 |  | 4 | 4系統 | C型30A×12回路 ｼｰﾄｻｲｽﾞ140×130 | [6 empty] | あります
4色配線(1色33灯) 基本色 #W,#W,#72,#78
第4サス |  |  | 24 （各2口） |  | 3 | 4 |  | 4 | 4系統 | ※特に表記のない場合のユニットに関しては3kw回路です。
|  |  | 30A C型 調光回路 |  | 60A C型 調光回路 | 60A C型 ND回路 |  | 平行 制御直 | DMX OUT |  |  |  |  | 左の図は当劇場内のブリッジ
フロアコンセント（上下） |  |  | 各22 |  | 各2 | 各4 |  | 各２ | 各2系統 |  |  |  |  | 回路姿図です。ブリッジの柱間に
フロアコンセント前 |  |  | 8 | [10 empty] | このような形状の回路が
フロアコンセント奥 |  |  | 8 | [10 empty] | ついています。
大迫中コンセント |  |  | 8 (ﾌﾛｱ奥とｺﾝﾓ) |  |  |  |  | 2 | 2系統 |  |  |  |  | コンセントダクトはありません。
|  |  | 30A C型 調光回路 |  | 60A C型 調光回路 | 60A C型 ND回路 |  | 平行 制御直 | DMX OUT | 備考
フロント（上下） (4ｋｗﾕﾆｯﾄ) |  |  | 各14 |  | 2 | 各2 |  | 各2 | 各2系統 | 1回路2台 (1.5kw凸)x16台 １回路2台(RIKURI ZOOM 20-35)x12台 上下共通 (1列4台×7段+ﾄﾞﾝﾃﾗ 1.5kwＦＱｘ4台1段)
第1シーリング (4ｋｗﾕﾆｯﾄ) |  |  | 20 |  | 2 | 2 |  | 4 | 4系統 | 1回路2台(1.5kw凸)x40台 1回路4台(RIKURI ZOOM 20-35)x8台 １ｼｰﾘﾝｸﾞは大迫中までしか当たりません
第2シーリング (4ｋｗﾕﾆｯﾄ) |  |  | 20 |  | 2 (1CLとｺﾝﾓ) | 2 (1CLとｺﾝﾓ) |  | 4 | 4系統 | 1回路2台(1.5kw凸)x40台 1回路4台(RIKURI ZOOM 20-35)x8台
|  |  | 30A C型 調光回路 |  | 60A C型 調光回路 | 60A C型 ND回路 |  | 平行 制御直 | DMX OUT |  | UH 500W | C型20A×16回路 4色配線（１色30灯)
バルコニー |  |  | 10 |  | 2 (上手Frとｺﾝﾓ) | 2 |  | 2 | 2系統 |  |  | 基本色 #71,#72,#78,#22 ｼｰﾄｻｲｽﾞ 270×235
客サス |  |  | 10 |  | 2 (下手Frとｺﾝﾓ) | 2 |  | 2 | 2系統 |  | LH 500W | C型60A×12回路 4色配線（１色18灯) L=2m×9本
ギャラリー |  |  | ※₁ギャラリー回路につきましては特記事項(最下段)をごらんください | [8 empty] | 基本色 #,72,#59,#22,#40 ｼｰﾄｻｲｽﾞ 235×235
ノード用 LAN回線 | [6 empty] | 持ち込み卓 DMX IN |  |  |  | 特設電源
調光室～2階バルコニー |  | 下手1回線 上手1回線 |  |  |  |  | 舞台下手特電盤 |  | 3系統 |  |  |  | 3φ4W 105/182V 60Hz 400A
調光室～1階客席後方 |  | 2回線 |  |  |  |  | 1階客席後方 |  | 3系統 |  | 舞台袖電源盤 |  | 1φ3Ｗ 105/210V 60Hz 150A
[11 empty] | （上下別） |  | 3φ3W 200V 60Hz 100A
主調光操作卓 | [10 empty] | ＯＵＴ ｶﾑﾛｯｸ |  | 制御電源 平行１５Ａ×２
マリオネットZ | 最大コントロールチャンネル数 |  |  | 4096チャンネル（512ch×8系統） | [6 empty] | カム→バラＢＯＸ有 |  | ＤＭＸ OUT |  |  | 2系統
| 記憶キュー数 |  |  | 1000キュー/1List (最大1000Listまで） | [6 empty] | 舞台スノコ電源盤 （上下別） OUT 端子台 |  | 3φ4W 105/182V 60Hz 175A 上GALにバラBOX有り 下GALに30A×15口BOXあり
| サブマスター |  |  | フェーダー15本
1φ3W 105/210V 60Hz 50A 上下GALに20A D型3口BOX有り
| サブマスターページ |  |  | 100ページ
| プリセットフェーダー卓 |  |  | 60本×3段 (180本×1段も可能) | [8 empty] | 3φ3W 200V 60Hz 50A
| 外部記憶媒体 |  |  | ＵＳＢメモリ（ジャスキー可）※₂ | [6 empty] | 映写室電源盤 |  | 1φ3W 105/210V 60Hz 100A
| パッチアウト |  |  | 可
調光室 |  |  | 客席二階奥上手側
ピンルーム |  |  | クセノンピンスポット 3kw×4
客席三階中央奥（第三シーリング） 導線廊下・トイレ有 前面ガラス張り インカム回線有
※₁ 表記の他に、サス以外は若干回路がありますが仕様が複雑なため掲載していません。他に回路が必要な場合は直接お問い合わせください。 ※₂ その他データの場合は直接お問い合わせください。